## Sheet1
Node20mA Rev Parts List Apr 2020 SJM
Ref | Part | Footprint | Manufacturer | Notes
CD1 | DCAP | 0603 |  | 100n X7R
CD2 | DCAP | 0603 |  | 100n X7R
CD3 | DCAP | 0603 |  | 100n X7R
CD5 | DCAP | 0603 |  | 100n X7R
CD7 | DCAP | 0603 |  | 100n X7R
CD8 | DCAP | 0603 |  | 100n X7R
C1 | 10u 25V X7R | 1206
C2 | 10u 50V X5R | 1206
C4 | 1u 25v X7R | 0805
C5 | 1u 6v3 | 0603
C6 | 1u 6v3 | 0603
D1 | RS2J | SMB |  | Any low-leakage 2A+ diode in SMB
D2 | 1N4448WS | SOD323 |  | Any 1A diode in SOD323
D3 | 1N4448WS | SOD323 |  | Any 1A diode in SOD323
D4 | BAT760 | SOD323 |  | Any 1A schottkey in SOD323
D5 | BAT54S | SOT23 |  | Dual signal diode, series config
F1 | LITTLEFUSE 0154.250DR | smt | LittleFuse | 250mA, omni-block series
J1- | PAD6mm | solder pad
J1+ | PAD6mm | solder pad
J2 | POKEIN2 2834006-2 | smt | TEConnectivity | Wire-to-board re-wireable
J3 | UFL | smt
J4 | MOLEX3SM | smt
J5 | MOLEX5SM | smt
LED1 | LED0805 | 0805 |  | Any 0805 LED, I used blue
L1 | LPS4018-154MRB | smt | Coilcraft | 150uH smt inductor
Q1 | BC807 | SOT23 |  | Any PNP in SOT23
Q2 | SQ2301 EST1GE3 | SOT23 | Vishay | P-Ch power mosfet
Q3 | FDV301N | SOT23 |  | N-Ch signal mosfet
Q4 | SQ2318 AEST1GE3 | SOT23 | Vishay | N-Ch power mosfet
R1 | 6R98 | 0603 |  | current limit setting, 7R → ~100mA
R2 | 100K | 0603
R3 | 47K | 0603
R4 | 100R | 0603
R5 | 18K | 0603 |  | 1%
R6 | 5K6 | 0603
R7 | 2K4 | 0603 |  | 1%
R8 | 5K1 | 0603 |  | 1%
R9 | 68K | 0603
R10 | 12K | 0603
R11 | 50R | 0603 |  | 1%
R12 | 2K2 | 0603 |  | 1%
R13 | 1K1 | 0603 |  | 1%
R14 | 1R | 0603
R15 | 150K | 0603
R16 | 10K | 0603
R19 | 10K | 0603
R20 | 1K | 0603
U1 | AP7383-33WR | SOT23-5 | Diodes/Zetex | Low Iq LDO 3v3
U2 | ISL28194 FHZT7A | SOT23-6 | Renesas | Op amp w/shutdown
U3 | MAX1771xSA | SOIC8 | Maxim | Boost controller
U5 | RAK4260 | smt | RAK Wireless | LoRa module
Unused
C3 | n/u
CD4,6 | n/u
R17,18 | n/u
U4 | n/u